## Measurements
Curve length | Stroke | Frequency | Amplitude | max water height piston | min water height piston | max water height free surface | min water height free surface | difference water height piston | difference water height free surface
|  | Hz | mm | cm | cm | cm | cm | cm | cm
167 | 10 | 2.994 | 5 | 14.3 | 12.8 | 13.8 | 13.4 | 1.5 | 0.4
500 | 10 | 1 | 5 | 15.7 | 11.4 | 13.7 | 13.4 | 4.3 | 0.3
625 | 10 | 0.8 | 5 | 17 | 9.8 | 13.9 | 13.1 | 7.2 | 0.8
750 | 10 | 0.66667 | 5 | 23 | 5 | 15.8 | 11.3 | 18 | 4.5
875 | 10 | 0.57143 | 5 | 15.4 | 11.7 | 14.3 | 12.9 | 3.7 | 1.4
1000 | 10 | 0.5 | 5 | 14.2 | 12.7 | 14 | 12.9 | 1.5 | 1.1
2000 | 10 | 0.25 | 5 | 13.2 | 12.8 | 13.4 | 13 | 0.4 | 0.4
4000 | 10 | 0.125 | 5 | 13.4 | 12.9 | 13.5 | 13.1 | 0.5 | 0.4
500 | 5 | 1 | 2.5 | 14.6 | 12.4 | 13.7 | 13.6 | 2.2 | 0.1
500 | 10 | 1 | 5 | 15.7 | 11.4 | 13.7 | 13.4 | 4.3 | 0.3
500 | 15 | 1 | 7.5 | 16.5 | 10 | 13.6 | 13.4 | 6.5 | 0.2
500 | 20 | 1 | 10 | 17.8 | 8.8 | 13.6 | 13.3 | 9 | 0.3
500 | 25 | 1 | 12.5 | 19.1 | 8.1 | 13.8 | 13.2 | 11 | 0.6
2000 | 5 | 0.25 | 2.5 | 13.7 | 13.4 | 13.7 | 13.4 | 0.3 | 0.3
2000 | 10 | 0.25 | 5 | 13.7 | 13.3 | 12.5 | 11.9 | 0.4 | 0.6
2000 | 15 | 0.25 | 7.5 | 13.8 | 13.3 | 12.7 | 11.7 | 0.5 | 1
2000 | 20 | 0.25 | 10 | 13.7 | 13.2 | 12.8 | 11.6 | 0.5 | 1.2
2000 | 25 | 0.25 | 12.5 | 13.8 | 13 | 13 | 11.3 | 0.8 | 1.7